## ETAP
GI KENTUNGAN | [6 empty] | TRAFO
Rating
| Rated kV | Grounding |  |  |  |  | Rating
| 150 | Delta/Y | [5 empty] | Kv
[7 empty] | Primer | 150
| Short Circuit | [5 empty] | Sekunder | 20
SC Rating
|  | MVAsc | MVAsc | X/R | kAsc |  | Impedance
| 3 phase | 1481.371 |  | 5.789 | 42.763 |  |  | %Z | X/R | R/X | %X | %R
| 1 phase | 1481.371 | 493.79 | 5.789 | 42.763 |  | Positive | 12.6 | 5.789 | 0.173 | 6.652 | 1.149
[7 empty] | Zero | 12.6 | 5.789 | 0.173 | 6.652 | 1.149
SC Impedance (100 MVAb)
|  | %R | %X |  |  |  | Grounding
| Pos | 1.149 | 6.652 |  |  |  | Phase shift |  |  | Centang salah satu
| Neg | 1.149 | 6.652 |  |  |  | Vector |  |  | Font | Vector Grup |  | v
| Zero | 1.149 | 6.652 |  |  |  | Angle |  |  |  | Winding Connection
[10 empty] | Primart | Star | v
Delta
| CABLE | [8 empty] | Secondarry | Star | v
| Length | 9000 | m | [7 empty] | Delta
| Tolerance | 0 | %
| Ukuran | 240 mm | mm/cm
BEBAN
|  | 1/3 PHASE | kV | MW | Mvar | %F | Amps | Star/Delta Grounding
| JCM | 3 | 20 | 4.3 |  | 85 | 120 | Star/Star
| MMTC | 3 | 20 | 0.865 |  | 85 | 20 | Star/Star
| HOTEL TRJ | 3 | 20 | 1.1 |  | 85 | 40 | Star/Star
| TVRI | 3 | 20 | 0.865 |  | 85 | 20 | Star/Star
| HYATT | 3 | 20 | 1.1 |  | 85 | 40 | Star/Star